## Calculation
| Input | [15 empty] | h1=i1*W1+I2*W2 |  |  |  | ∂E_t/∂W5=∂(E1+E2)/∂W5=∂E1/∂W5+∂E2/∂W5 = ∂E1/∂W5
[14 empty] | a_O1 | 0.01 |  | h2=i1*W3+I2*W4 |  |  |  | E1/∂W5= (∂E1/∂a_o1)+(∂a_o1/∂o1)+(∂o1/∂W5)
| i1 | 0.05 | [14 empty] | a_h1=σ(h1)=1/(1+exp(-h1)) |  |  |  | ∂E1/∂a_o1= ∂(0.5(t1-a_01))²)/∂a_o1 = 0.5*2*(t1-a_o1)(-1) = a_01-1 | a_o1-t1
[17 empty] | a_h2=σ(h2)=1/(1+exp(-h2)) |  |  |  | ∂a_o1/∂o1 = ∂σ(o1)/∂o1 = σ(o1)*(1-σ(o1))
[17 empty] | o1=(a_h1*W5)+(a_h2*W6) |  |  |  | ∂a_o1/∂o1 | a_o1*(1-a_o1)
[17 empty] | o2=(a_h1*W7)+(a_h2*W8) |  |  |  | ∂o1/∂W5 | a_h1
a_o1=σ(o1)=1/(1+exp(-o1))
| i2 | 0.1 | [11 empty] | a_O2 | 0.99 |  | a_o2=σ(o2)=1/(1+exp(-o2)) |  |  |  | ∂E_t/∂W5 | (a_o1-t1)*a_o1*(1-a_o1)*a_h1
[17 empty] | E1= 0.5(t1-a_01))² |  |  |  | ∂E_t/∂W6 | (a_o1-t1)*a_o1*(1-a_o1)*a_h2
[17 empty] | E2= 0.5(t2-a_02))² |  |  |  | ∂E_t/∂W7 | (a_o2-t2)*a_o2*(1-a_o2)*a_h1
[21 empty] | ∂E_t/∂W8 | (a_o2-t2)*a_o2*(1-a_o2)*a_h2
∂E_t/∂a_h1=∂(E1+E2)/∂a_h1=∂E1/∂a_h1+∂E2/∂a_h1
[10 empty] | ∂E_t/∂W1 = (Et/a_o1)*(a_o1/o1)*(o1/a_h1)*(a_h1/h1)*(h1/W1) | [10 empty] | ∂E1/∂a_h1 = (∂E1/∂a_o1)+(∂a_o1/∂o1)+(∂o1/∂a_h1) +
[10 empty] | ∂E_t/∂W1 = (∂Et/∂a_h1)*(∂a_h1/∂h1)*(∂h1/∂W1) | [10 empty] | ∂E1/∂a_h1 = (a_o1-t1)*a_o1*(1-a_o1)*W5
[10 empty] | ∂E_t/∂W1 = (∂Et/∂a_h1)*(a_h1*(1-a_h1))*(∂h1/∂W1) | [10 empty] | ∂E1/∂a_h2 = (a_o1-t1)*a_o1*(1-a_o1)*W6
∂E_t/∂W1 = (∂Et/∂a_h1)*(a_h1*(1-a_h1))*(i1)
[10 empty] | ∂E_t/∂W2 = (∂Et/∂a_h1)*(a_h1*(1-a_h1))*(i2) | [10 empty] | ∂E2/∂a_h1 = (a_o2-t2)*a_o2*(1-a_o1)*W7
[10 empty] | ∂E_t/∂W3 = (∂Et/∂a_h2)*(a_h2*(1-a_h2))*(i1) | [10 empty] | ∂E2/∂a_h2 = (a_o2-t2)*a_o2*(1-a_o1)*W8
∂E_t/∂W4 = (∂Et/∂a_h2)*(a_h2*(1-a_h2))*(i2)
[17 empty] | 0.00018826 |  |  |  | ∂E_t/∂a_h1 = ((a_o1-t1)*a_o1*(1-a_o1)*W5) + ((a_o2-t2)*a_o2*(1-a_o2)*W7)
∂E_t/∂a_h2 = (a_o1-t1)*a_o1*(1-a_o1)*W6 + ((a_o2-t2)*a_o2*(1-a_o1)*W8)
[21 empty] | ∂E_t/∂a_h1 | 0.015063
[21 empty] | ∂E_t/∂a_h2 = (a_o1-t1)*a_o1*(1-a_o1)*W6 + ((a_o2-t2)*a_o2*(1-a_o1)*W8) | 0.017993
[21 empty] | L.R | 1
i1 | 0.05 |  | t1 | t2 | i1 | i2 | W1 | W2 | W3 | W4 | h1 | a_h1 | h2 | a_h2 | W5 | W6 | W7 | W8 | o1 | a_O1 | o2 | a_O2 | E1 | E2 | E_tot | ∂E_t/∂W1 | ∂E_t/∂W2 | ∂E_t/∂W3 | ∂E_t/∂W4 | ∂E_t/∂W5 | ∂E_t/∂W6 | ∂E_t/∂W7 | ∂E_t/∂W8
i2 | 0.1 |  | 0.01 | 0.99 | 0.05 | 0.1 | 0.15 | 0.2 | 0.25 | 0.3 | 0.0275 | 0.50687 | 0.0425 | 0.51062 | 0.4 | 0.45 | 0.5 | 0.55 | 0.43253 | 0.60648 | 0.53428 | 0.63048 | 0.17789 | 0.064627 | 0.24252 | 0.00018826 | 0.00037651 | 0.00022481 | 0.00044963 | 0.072157 | 0.072691 | -0.042455 | -0.042769
W1 | 0.15 |  | 0.01 | 0.99 | 0.05 | 0.1 | 0.14981 | 0.19962 | 0.24981 | 0.29962 | 0.027453 | 0.50686 | 0.042453 | 0.51061 | 0.32784 | 0.37731 | 0.54246 | 0.59277 | 0.35883 | 0.58876 | 0.57763 | 0.64052 | 0.16748 | 0.061068 | 0.22855 | 2.8617e-05 | 5.7234e-05 | 6.4631e-05 | 0.00012926 | 0.071027 | 0.071552 | -0.040787 | -0.041088
W2 | 0.2 |  | 0.01 | 0.99 | 0.05 | 0.1 | 0.14978 | 0.19957 | 0.24978 | 0.29957 | 0.027446 | 0.50686 | 0.042446 | 0.51061 | 0.25682 | 0.30576 | 0.58324 | 0.63386 | 0.28629 | 0.57109 | 0.61928 | 0.65005 | 0.15741 | 0.057782 | 0.21519 | -0.00012257 | -0.00024514 | -8.7403e-05 | -0.00017481 | 0.069661 | 0.070176 | -0.039197 | -0.039487
W3 | 0.25 |  | 0.01 | 0.99 | 0.05 | 0.1 | 0.14991 | 0.19981 | 0.24991 | 0.29981 | 0.027476 | 0.50687 | 0.042476 | 0.51062 | 0.18716 | 0.23558 | 0.62244 | 0.67334 | 0.21515 | 0.55358 | 0.65932 | 0.65911 | 0.14774 | 0.054745 | 0.20249 | -0.00026414 | -0.00052827 | -0.00023007 | -0.00046015 | 0.06809 | 0.068594 | -0.037684 | -0.037963
W4 | 0.3 |  | 0.01 | 0.99 | 0.05 | 0.1 | 0.15017 | 0.20034 | 0.25017 | 0.30034 | 0.027542 | 0.50689 | 0.042542 | 0.51063 | 0.11906 | 0.16699 | 0.66012 | 0.71131 | 0.14562 | 0.53634 | 0.69782 | 0.66771 | 0.13852 | 0.051937 | 0.19045 | -0.00039518 | -0.00079036 | -0.00036244 | -0.00072487 | 0.066346 | 0.066837 | -0.036247 | -0.036515
W5 | 0.4 |  | 0.01 | 0.99 | 0.05 | 0.1 | 0.15057 | 0.20113 | 0.25057 | 0.30113 | 0.027641 | 0.50691 | 0.042641 | 0.51066 | 0.052719 | 0.10015 | 0.69637 | 0.74782 | 0.077866 | 0.51946 | 0.73488 | 0.67587 | 0.12977 | 0.049337 | 0.17911 | -0.0005151 | -0.0010302 | -0.00048384 | -0.00096768 | 0.064464 | 0.064941 | -0.034883 | -0.035141
W6 | 0.45 |  | 0.01 | 0.99 | 0.05 | 0.1 | 0.15108 | 0.20216 | 0.25108 | 0.30216 | 0.02777 | 0.50694 | 0.04277 | 0.51069 | -0.011746 | 0.035209 | 0.73125 | 0.78296 | 0.012026 | 0.50301 | 0.77055 | 0.68364 | 0.12153 | 0.046928 | 0.16846 | -0.00062362 | -0.0012472 | -0.00059396 | -0.0011879 | 0.062479 | 0.062941 | -0.033589 | -0.033837
W7 | 0.5 |  | 0.01 | 0.99 | 0.05 | 0.1 | 0.1517 | 0.20341 | 0.2517 | 0.30341 | 0.027926 | 0.50698 | 0.042926 | 0.51073 | -0.074225 | -0.027732 | 0.76484 | 0.8168 | -0.051794 | 0.48705 | 0.80492 | 0.69103 | 0.11379 | 0.044692 | 0.15848 | -0.00072072 | -0.0014414 | -0.00069274 | -0.0013855 | 0.060424 | 0.060871 | -0.032362 | -0.032602
W8 | 0.55 |  | 0.01 | 0.99 | 0.05 | 0.1 | 0.15242 | 0.20485 | 0.25242 | 0.30485 | 0.028106 | 0.50703 | 0.043106 | 0.51077 | -0.13465 | -0.088603 | 0.7972 | 0.8494 | -0.11353 | 0.47165 | 0.83806 | 0.69806 | 0.10656 | 0.042616 | 0.14918 | -0.00080666 | -0.0016133 | -0.00078039 | -0.0015608 | 0.058329 | 0.05876 | -0.031199 | -0.03143
a_O1 | 0.01 |  | 0.01 | 0.99 | 0.05 | 0.1 | 0.15323 | 0.20646 | 0.25323 | 0.30646 | 0.028308 | 0.50708 | 0.043308 | 0.51083 | -0.19298 | -0.14736 | 0.8284 | 0.88083 | -0.17313 | 0.45682 | 0.87002 | 0.70475 | 0.099826 | 0.040684 | 0.14051 | -0.00088189 | -0.0017638 | -0.00085735 | -0.0017147 | 0.056221 | 0.056637 | -0.030097 | -0.03032
a_O2 | 0.99 |  | 0.01 | 0.99 | 0.05 | 0.1 | 0.15411 | 0.20823 | 0.25411 | 0.30823 | 0.028528 | 0.50713 | 0.043528 | 0.51088 | -0.2492 | -0.204 | 0.8585 | 0.91115 | -0.2306 | 0.44261 | 0.90086 | 0.71113 | 0.093574 | 0.038885 | 0.13246 | -0.00094703 | -0.0018941 | -0.00092419 | -0.0018484 | 0.054124 | 0.054524 | -0.029052 | -0.029267
|  |  | 0.01 | 0.99 | 0.05 | 0.1 | 0.15506 | 0.21012 | 0.25506 | 0.31012 | 0.028765 | 0.50719 | 0.043765 | 0.51094 | -0.30332 | -0.25852 | 0.88755 | 0.94042 | -0.28593 | 0.429 | 0.93066 | 0.71721 | 0.08778 | 0.037208 | 0.12499 | -0.0010028 | -0.0020056 | -0.0009816 | -0.0019632 | 0.052057 | 0.052442 | -0.028062 | -0.028269
|  |  | 0.01 | 0.99 | 0.05 | 0.1 | 0.15606 | 0.21213 | 0.25606 | 0.31213 | 0.029016 | 0.50725 | 0.044016 | 0.511 | -0.35538 | -0.31097 | 0.91561 | 0.96869 | -0.33917 | 0.41601 | 0.95945 | 0.72301 | 0.082422 | 0.035641 | 0.11806 | -0.0010499 | -0.0020998 | -0.0010303 | -0.0020607 | 0.050035 | 0.050405 | -0.027122 | -0.027323
|  |  | 0.01 | 0.99 | 0.05 | 0.1 | 0.15711 | 0.21423 | 0.25711 | 0.31423 | 0.029278 | 0.50732 | 0.044278 | 0.51107 | -0.40541 | -0.36137 | 0.94274 | 0.99601 | -0.39036 | 0.40363 | 0.9873 | 0.72855 | 0.077473 | 0.034177 | 0.11165 | -0.0010892 | -0.0021785 | -0.0010712 | -0.0021424 | 0.04807 | 0.048425 | -0.026231 | -0.026424
|  |  | 0.01 | 0.99 | 0.05 | 0.1 | 0.1582 | 0.2164 | 0.2582 | 0.3164 | 0.02955 | 0.50739 | 0.04455 | 0.51114 | -0.45348 | -0.4098 | 0.96897 | 1.0224 | -0.43955 | 0.39185 | 1.0142 | 0.73385 | 0.072904 | 0.032806 | 0.10571 | -0.0011215 | -0.0022431 | -0.001105 | -0.0022099 | 0.04617 | 0.046511 | -0.025384 | -0.025572
|  |  | 0.01 | 0.99 | 0.05 | 0.1 | 0.15932 | 0.21865 | 0.25932 | 0.31865 | 0.029831 | 0.50746 | 0.044831 | 0.51121 | -0.49965 | -0.45631 | 0.99435 | 1.048 | -0.48682 | 0.38064 | 1.0403 | 0.73892 | 0.068688 | 0.031522 | 0.10021 | -0.0011476 | -0.0022951 | -0.0011324 | -0.0022648 | 0.044342 | 0.044669 | -0.024581 | -0.024762
|  |  | 0.01 | 0.99 | 0.05 | 0.1 | 0.16047 | 0.22094 | 0.26047 | 0.32094 | 0.030118 | 0.50753 | 0.045118 | 0.51128 | -0.544 | -0.50098 | 1.0189 | 1.0728 | -0.53223 | 0.37 | 1.0656 | 0.74376 | 0.064799 | 0.030316 | 0.095115 | -0.0011681 | -0.0023361 | -0.0011542 | -0.0023084 | 0.042589 | 0.042904 | -0.023817 | -0.023993
|  |  | 0.01 | 0.99 | 0.05 | 0.1 | 0.16164 | 0.22328 | 0.26164 | 0.32328 | 0.03041 | 0.5076 | 0.04541 | 0.51135 | -0.58659 | -0.54388 | 1.0427 | 1.0968 | -0.57586 | 0.35988 | 1.0901 | 0.74841 | 0.06121 | 0.029184 | 0.090393 | -0.0011837 | -0.0023673 | -0.001171 | -0.002342 | 0.040914 | 0.041216 | -0.023091 | -0.023262
|  |  | 0.01 | 0.99 | 0.05 | 0.1 | 0.16282 | 0.22565 | 0.26282 | 0.32565 | 0.030706 | 0.50768 | 0.045706 | 0.51142 | -0.6275 | -0.5851 | 1.0658 | 1.12 | -0.6178 | 0.35028 | 1.1139 | 0.75286 | 0.057896 | 0.028118 | 0.086014 | -0.001195 | -0.00239 | -0.0011835 | -0.002367 | 0.039316 | 0.039606 | -0.0224 | -0.022566
|  |  | 0.01 | 0.99 | 0.05 | 0.1 | 0.16402 | 0.22804 | 0.26402 | 0.32804 | 0.031004 | 0.50775 | 0.046004 | 0.5115 | -0.66682 | -0.6247 | 1.0882 | 1.1426 | -0.65811 | 0.34116 | 1.137 | 0.75713 | 0.054835 | 0.027115 | 0.08195 | -0.0012027 | -0.0024053 | -0.0011922 | -0.0023845 | 0.037795 | 0.038074 | -0.021743 | -0.021904
|  |  | 0.01 | 0.99 | 0.05 | 0.1 | 0.16522 | 0.23044 | 0.26522 | 0.33044 | 0.031305 | 0.50783 | 0.046305 | 0.51157 | -0.70461 | -0.66278 | 1.11 | 1.1645 | -0.69688 | 0.3325 | 1.1594 | 0.76122 | 0.052005 | 0.026169 | 0.078174 | -0.0012071 | -0.0024142 | -0.0011976 | -0.0023953 | 0.036349 | 0.036618 | -0.021117 | -0.021273
|  |  | 0.01 | 0.99 | 0.05 | 0.1 | 0.16643 | 0.23286 | 0.26643 | 0.33286 | 0.031607 | 0.5079 | 0.046607 | 0.51165 | -0.74096 | -0.69939 | 1.1311 | 1.1858 | -0.73418 | 0.32428 | 1.1812 | 0.76516 | 0.049385 | 0.025276 | 0.074662 | -0.0012088 | -0.0024175 | -0.0012002 | -0.0024005 | 0.034977 | 0.035235 | -0.02052 | -0.020671
|  |  | 0.01 | 0.99 | 0.05 | 0.1 | 0.16764 | 0.23527 | 0.26764 | 0.33527 | 0.031909 | 0.50798 | 0.046909 | 0.51173 | -0.77594 | -0.73463 | 1.1516 | 1.2064 | -0.77009 | 0.31646 | 1.2024 | 0.76894 | 0.046959 | 0.024433 | 0.071392 | -0.001208 | -0.0024161 | -0.0012004 | -0.0024007 | 0.033675 | 0.033923 | -0.019951 | -0.020098
|  |  | 0.01 | 0.99 | 0.05 | 0.1 | 0.16884 | 0.23769 | 0.26884 | 0.33769 | 0.032211 | 0.50805 | 0.047211 | 0.5118 | -0.80961 | -0.76855 | 1.1716 | 1.2265 | -0.80467 | 0.30903 | 1.223 | 0.77258 | 0.044709 | 0.023635 | 0.068344 | -0.0012053 | -0.0024106 | -0.0011984 | -0.0023968 | 0.03244 | 0.032679 | -0.019407 | -0.019551
|  |  | 0.01 | 0.99 | 0.05 | 0.1 | 0.17005 | 0.2401 | 0.27005 | 0.3401 | 0.032512 | 0.50813 | 0.047512 | 0.51188 | -0.84205 | -0.80123 | 1.191 | 1.2461 | -0.838 | 0.30196 | 1.243 | 0.77609 | 0.042619 | 0.022879 | 0.065499 | -0.0012008 | -0.0024016 | -0.0011947 | -0.0023893 | 0.031269 | 0.0315 | -0.018889 | -0.019028
|  |  | 0.01 | 0.99 | 0.05 | 0.1 | 0.17125 | 0.2425 | 0.27125 | 0.3425 | 0.032813 | 0.5082 | 0.047813 | 0.51195 | -0.87332 | -0.83273 | 1.2099 | 1.2651 | -0.87014 | 0.29523 | 1.2625 | 0.77946 | 0.040677 | 0.022163 | 0.06284 | -0.0011949 | -0.0023897 | -0.0011894 | -0.0023788 | 0.03016 | 0.030382 | -0.018393 | -0.018528
|  |  | 0.01 | 0.99 | 0.05 | 0.1 | 0.17245 | 0.24489 | 0.27245 | 0.34489 | 0.033111 | 0.50828 | 0.048111 | 0.51203 | -0.90348 | -0.86311 | 1.2283 | 1.2836 | -0.90115 | 0.28881 | 1.2816 | 0.78271 | 0.038868 | 0.021484 | 0.060352 | -0.0011877 | -0.0023754 | -0.0011828 | -0.0023657 | 0.029108 | 0.029323 | -0.017919 | -0.018051
|  |  | 0.01 | 0.99 | 0.05 | 0.1 | 0.17363 | 0.24727 | 0.27363 | 0.34727 | 0.033408 | 0.50835 | 0.048408 | 0.5121 | -0.93259 | -0.89244 | 1.2462 | 1.3017 | -0.9311 | 0.2827 | 1.3001 | 0.78585 | 0.037183 | 0.020838 | 0.058022 | -0.0011795 | -0.002359 | -0.0011752 | -0.0023504 | 0.028111 | 0.028319 | -0.017465 | -0.017594
|  |  | 0.01 | 0.99 | 0.05 | 0.1 | 0.17481 | 0.24962 | 0.27481 | 0.34962 | 0.033703 | 0.50842 | 0.048703 | 0.51217 | -0.9607 | -0.92075 | 1.2636 | 1.3193 | -0.96003 | 0.27687 | 1.3182 | 0.78888 | 0.03561 | 0.020225 | 0.055836 | -0.0011704 | -0.0023408 | -0.0011667 | -0.0023334 | 0.027166 | 0.027366 | -0.017031 | -0.017156
|  |  | 0.01 | 0.99 | 0.05 | 0.1 | 0.17598 | 0.25197 | 0.27598 | 0.35197 | 0.033996 | 0.5085 | 0.048996 | 0.51225 | -0.98786 | -0.94812 | 1.2807 | 1.3364 | -0.988 | 0.27131 | 1.3358 | 0.7918 | 0.034141 | 0.019642 | 0.053782 | -0.0011606 | -0.0023213 | -0.0011574 | -0.0023148 | 0.026269 | 0.026463 | -0.016615 | -0.016737
|  |  | 0.01 | 0.99 | 0.05 | 0.1 | 0.17714 | 0.25429 | 0.27714 | 0.35429 | 0.034286 | 0.50857 | 0.049286 | 0.51232 | -1.0141 | -0.97458 | 1.2973 | 1.3532 | -1.0151 | 0.26599 | 1.353 | 0.79462 | 0.032766 | 0.019086 | 0.051852 | -0.0011503 | -0.0023006 | -0.0011475 | -0.002295 | 0.025418 | 0.025606 | -0.016216 | -0.016335
|  |  | 0.01 | 0.99 | 0.05 | 0.1 | 0.17829 | 0.25659 | 0.27829 | 0.35659 | 0.034573 | 0.50864 | 0.049573 | 0.51239 | -1.0396 | -1.0002 | 1.3135 | 1.3695 | -1.0412 | 0.26091 | 1.3698 | 0.79735 | 0.031478 | 0.018556 | 0.050034 | -0.0011395 | -0.0022789 | -0.0011371 | -0.0022742 | 0.02461 | 0.024792 | -0.015833 | -0.01595
|  |  | 0.01 | 0.99 | 0.05 | 0.1 | 0.17943 | 0.25887 | 0.27943 | 0.35887 | 0.034858 | 0.50871 | 0.049858 | 0.51246 | -1.0642 | -1.025 | 1.3293 | 1.3855 | -1.0666 | 0.25605 | 1.3863 | 0.79999 | 0.03027 | 0.018051 | 0.048321 | -0.0011283 | -0.0022566 | -0.0011263 | -0.0022526 | 0.023843 | 0.024018 | -0.015466 | -0.01558
|  |  | 0.01 | 0.99 | 0.05 | 0.1 | 0.18056 | 0.26112 | 0.28056 | 0.36112 | 0.03514 | 0.50878 | 0.05014 | 0.51253 | -1.088 | -1.049 | 1.3448 | 1.401 | -1.0912 | 0.25139 | 1.4023 | 0.80255 | 0.029135 | 0.017569 | 0.046704 | -0.0011168 | -0.0022336 | -0.0011152 | -0.0022304 | 0.023113 | 0.023283 | -0.015113 | -0.015225
|  |  | 0.01 | 0.99 | 0.05 | 0.1 | 0.18168 | 0.26336 | 0.28168 | 0.36336 | 0.03542 | 0.50885 | 0.05042 | 0.5126 | -1.1111 | -1.0723 | 1.3599 | 1.4163 | -1.1151 | 0.24693 | 1.418 | 0.80502 | 0.028068 | 0.017108 | 0.045176 | -0.0011051 | -0.0022103 | -0.0011038 | -0.0022077 | 0.022419 | 0.022585 | -0.014774 | -0.014883
|  |  | 0.01 | 0.99 | 0.05 | 0.1 | 0.18278 | 0.26557 | 0.28278 | 0.36557 | 0.035696 | 0.50892 | 0.050696 | 0.51267 | -1.1335 | -1.0949 | 1.3747 | 1.4312 | -1.1382 | 0.24265 | 1.4333 | 0.80742 | 0.027064 | 0.016668 | 0.043732 | -0.0010933 | -0.0021866 | -0.0010923 | -0.0021846 | 0.021759 | 0.021919 | -0.014448 | -0.014555
|  |  | 0.01 | 0.99 | 0.05 | 0.1 | 0.18388 | 0.26775 | 0.28388 | 0.36775 | 0.035969 | 0.50899 | 0.050969 | 0.51274 | -1.1553 | -1.1168 | 1.3891 | 1.4457 | -1.1607 | 0.23855 | 1.4483 | 0.80974 | 0.026117 | 0.016247 | 0.042364 | -0.0010814 | -0.0021628 | -0.0010807 | -0.0021614 | 0.02113 | 0.021286 | -0.014135 | -0.014239
|  |  | 0.01 | 0.99 | 0.05 | 0.1 | 0.18496 | 0.26992 | 0.28496 | 0.36992 | 0.03624 | 0.50906 | 0.05124 | 0.51281 | -1.1764 | -1.1381 | 1.4033 | 1.4599 | -1.1825 | 0.23461 | 1.463 | 0.81199 | 0.025224 | 0.015843 | 0.041067 | -0.0010694 | -0.0021388 | -0.001069 | -0.0021379 | 0.020531 | 0.020682 | -0.013833 | -0.013935
|  |  | 0.01 | 0.99 | 0.05 | 0.1 | 0.18603 | 0.27206 | 0.28603 | 0.37206 | 0.036507 | 0.50913 | 0.051507 | 0.51287 | -1.197 | -1.1588 | 1.4171 | 1.4739 | -1.2037 | 0.23082 | 1.4774 | 0.81418 | 0.02438 | 0.015456 | 0.039837 | -0.0010574 | -0.0021148 | -0.0010572 | -0.0021144 | 0.01996 | 0.020107 | -0.013543 | -0.013642
|  |  | 0.01 | 0.99 | 0.05 | 0.1 | 0.18709 | 0.27417 | 0.28709 | 0.37417 | 0.036771 | 0.50919 | 0.051771 | 0.51294 | -1.2169 | -1.1789 | 1.4307 | 1.4875 | -1.2243 | 0.22718 | 1.4915 | 0.8163 | 0.023583 | 0.015086 | 0.038668 | -0.0010454 | -0.0020909 | -0.0010455 | -0.0020909 | 0.019415 | 0.019558 | -0.013263 | -0.01336
|  |  | 0.01 | 0.99 | 0.05 | 0.1 | 0.18813 | 0.27626 | 0.28813 | 0.37626 | 0.037033 | 0.50926 | 0.052033 | 0.51301 | -1.2363 | -1.1984 | 1.4439 | 1.5009 | -1.2444 | 0.22367 | 1.5053 | 0.81836 | 0.022827 | 0.01473 | 0.037557 | -0.0010335 | -0.002067 | -0.0010338 | -0.0020675 | 0.018894 | 0.019034 | -0.012993 | -0.013089

## Formulae
h1=i1*W1+I2*W2
h2=i1*W3+I2*W4
a_h1=σ(h1)=1/(1+exp(-h1))
a_h2=σ(h2)=1/(1+exp(-h2))
o1=(a_h1*W5)+(a_h2*W6)
o2=(a_h1*W7)+(a_h2*W8)
a_o1=σ(o1)=1/(1+exp(-o1))
a_o2=σ(o2)=1/(1+exp(-o2))
E1= 0.5(t1-a_01))²
E2= 0.5(t2-a_02))²
∂E_t/∂W1 = (Et/a_o1)*(a_o1/o1)*(o1/a_h1)*(a_h1/h1)*(h1/W1)
∂E_t/∂W1 = (∂Et/∂a_h1)*(∂a_h1/∂h1)*(∂h1/∂W1)
∂E_t/∂W1 = (∂Et/∂a_h1)*(a_h1*(1-a_h1))*(∂h1/∂W1)
∂E_t/∂W1 = (∂Et/∂a_h1)*(a_h1*(1-a_h1))*(i1)
∂E_t/∂W2 = (∂Et/∂a_h1)*(a_h1*(1-a_h1))*(i2)
∂E_t/∂W3 = (∂Et/∂a_h2)*(a_h2*(1-a_h2))*(i1)
∂E_t/∂W4 = (∂Et/∂a_h2)*(a_h2*(1-a_h2))*(i2)
∂E_t/∂W5 =∂(E1+E2)/∂W5=∂E1/∂W5+∂E2/∂W5 = ∂E1/∂W5
E1/∂W5 = (∂E1/∂a_o1)+(∂a_o1/∂o1)+(∂o1/∂W5)
∂E1/∂a_o1 = ∂(0.5(t1-a_01))²)/∂a_o1 = 0.5*2*(t1-a_o1)(-1) = a_01-1 | a_o1-t1
∂a_o1/∂o1 = ∂σ(o1)/∂o1 = σ(o1)*(1-σ(o1))
∂a_o1/∂o1 = a_o1*(1-a_o1) | a_o1*(1-a_o1)
∂o1/∂W5 = a_h1 | a_h1
∂E_t/∂W5 = (a_o1-t1)*a_o1*(1-a_o1)*a_h1
∂E_t/∂W6 = (a_o1-t1)*a_o1*(1-a_o1)*a_h2
∂E_t/∂W7 = (a_o2-t2)*a_o2*(1-a_o2)*a_h1
∂E_t/∂W8 = (a_o2-t2)*a_o2*(1-a_o2)*a_h2
∂E_t/∂a_h1=∂(E1+E2)/∂a_h1=∂E1/∂a_h1+∂E2/∂a_h1
∂E1/∂a_h1 = (∂E1/∂a_o1)+(∂a_o1/∂o1)+(∂o1/∂a_h1)
∂E1/∂a_h1 = (a_o1-t1)*a_o1*(1-a_o1)*W5
∂E1/∂a_h2 = (a_o1-t1)*a_o1*(1-a_o1)*W6
∂E2/∂a_h1 = (a_o2-t2)*a_o2*(1-a_o1)*W7
∂E2/∂a_h2 = (a_o2-t2)*a_o2*(1-a_o1)*W8
∂E_t/∂a_h1 = ((a_o1-t1)*a_o1*(1-a_o1)*W5) + ((a_o2-t2)*a_o2*(1-a_o2)*W7)
∂E_t/∂a_h2 = (a_o1-t1)*a_o1*(1-a_o1)*W6 + ((a_o2-t2)*a_o2*(1-a_o1)*W8)
∂E_t/∂a_h1 = ((a_o1-t1)*a_o1*(1-a_o1)*W5) + ((a_o2-t2)*a_o2*(1-a_o2)*W7) | 0.015063
∂E_t/∂a_h2 = (a_o1-t1)*a_o1*(1-a_o1)*W6 + ((a_o2-t2)*a_o2*(1-a_o1)*W8) | 0.017993